## Sheet1
CO2削減効果算定シート
〇寒冷地エアコン用
・緑色のセルに必要事項を記載すること。その他のセルは変更しないこと。
| 導入前の機器 | 導入後の機器
製造メーカー
機器名称
型式
通年エネルギー消費効率(APF) | -
機器暖房能力【kW】*1
燃料消費量【灯油L/h、電気kW】*1
運転時間【h】 | 3600 | #DIV/0!
想定期間暖房負荷【kWh】 | 0 | 0
CO2排出量【t-CO2/年】 | 0 | #DIV/0!
CO2削減効果【%】 | #DIV/0!
運転時間【h】 | 3600 | (1日24時間運転を5ヶ月）
CO2排出係数 | 2.49 | 灯油(kgCO2/L)
| 0.549 | 電気(kgCO2/kWh)
*1：寒冷地エアコンは冬季(外気2℃)の暖房能力(kW)、消費電力(kW)の値を記載すること。
CO2削減効果算定シート
〇ヒートポンプ温水暖房用
・緑色のセルに記載すること。その他のセルは変更しないこと。
| 導入前の機器 | 導入後の機器
製造メーカー
機器名称
型式
エネルギー消費効率(COP) | -
燃料消費量【灯油L/h、電気kW】*1
運転時間【h】 | 3600
CO2排出量【t-CO2/年】 | 0 | 0
CO2削減効果【%】 | #DIV/0!
（参考）運転時間【h】 | 3600 | (1日24時間運転を5ヶ月）
CO2排出係数 | 2.49 | 灯油(kgCO2/L)
| 0.549 | 電気(kgCO2/kWh)
*1：ヒートポンプ温水暖房は冬季(外気2℃)の消費電力(kW)の値を記載すること。
CO2削減効果算定シート
〇エコキュート用
・緑色のセルに記載すること。その他のセルは変更しないこと。
| 導入前の機器 | 導入後の機器
製造メーカー
機器名称
型式 |  |  |  | 1KW＝ | 860 | Kcal/ｈ
寒冷地年間給湯効率、給湯保温効率 | -
エコキュートのタンク容量【L】 | - |  |  |  | 0
加温能力【電気kW】*1 | - |  |  | #DIV/0! | #DIV/0! | 時間
燃料消費量【灯油kW、電気kW】*2
燃料消費量【灯油L/h、電気kW】*3
運転時間【日】 | 365
CO2排出量【t-CO2/年】 | #DIV/0! | #DIV/0!
CO2削減効果【%】 | #DIV/0!
（参考）温度条件 | 水温9℃、給湯温度90℃、夏季6か月、冬季6か月
CO2排出係数 | 2.49 | 灯油(kgCO2/L)
| 0.549 | 電気(kgCO2/kWh)
*1：エコキュートの加温能力(kW、中間期、冬季)の値を記載すること。
*2：エコキュートは中間期(外気16℃DB)の消費電力(kW)の値を記載すること。
*3：エコキュートは冬季(外気7℃DB)の消費電力(kW)の値を記載すること。
CO2削減効果算定シート
〇エコジョーズ＋コレモ用
・緑色のセルに記載すること。その他のセルは変更しないこと。
全てコレモのカタログに記載がある値を使用して計算しています。
| 導入前の機器 | 導入後の機器 | [5 empty] | コレモの使用量
製造メーカー(導入前の給湯機) | [7 empty] | コレモのガス消費量（4.8kW）をMJ換算 | 17.28
機器名称(導入前の給湯機) |  | エコジョーズ | [5 empty] | 1時間当たりの消費量 | 0.384
型式(導入前の給湯機) | [7 empty] | 年間使用量（×運転時間） | 1382.4
使用燃料(導入前の給湯機) | 灯油
燃料消費量【灯油L/h、ガスkw】 (導入前の給湯機) |  |  | 消費量は給湯と暖房を分けています。 |  |  |  |  | CO2排出量 | 8142.336 | 45 | MJ/ｍ３
台数(導入前の給湯機) |  |  | コレモは別で計算していますが、考え方は「エコジョーズの暖房16.5kW＋コレモ4.8kW」となります。 |  |  |  |  | 電気の削減量
製造メーカー(導入前の暖房機) |  |  | CO2削減量には電気代削減分が含まれています。 |  |  |  |  | コレモの発電能力（1.2kW)×運転時間 | 4320
機器名称(導入前の暖房機) |  | コレモ | [5 empty] | 削減量×電気の排出係数 | 2371.68
型式(導入前の暖房機) | [7 empty] | コレモによるエコジョーズのガス削減量
燃料消費量【灯油L/h、ガスkw】 (導入前の暖房機) |  |  | 0 | 0 | 0 |  |  | コレモの熱出力（2.9kW）をMJ換算 | 10.44
台数(導入前の暖房機) | [7 empty] | エコジョーズの暖房削減量（暖房熱効率89％） | 0.26067
運転時間【h】 | 3600 |  | EJガス量 | コレモガス量[m3] | ガス削減量[m3] |  |  | 年間使用量（×運転時間） | 938.427
CO2排出量【t-CO2/年】 | 0 | #N/A |  | #N/A | #N/A |  |  | CO2削減量 | 5527.3348
4.8
CO2削減効果【%】 | #N/A |  |  |  |  | 排出量 |  | エコジョーズのCO2排出量+コレモのCO2排出量ー電気のCO2削減量ーエコジョーズのCO2削減量
[5 empty] | 都市ガス | 2.29 |  | 合計 | 243.3212
（参考）運転時間【h】 | 3600 | (1日10時間運転を12ヶ月） |  |  | LPG | 5.89
CO2排出係数 | 2.49 | 灯油(kgCO2/L) |  |  | #N/A |  | #N/A
| 0.549 | 電気(kgCO2/kWh) |  |  |  | 発熱量(MJ/㎥)
| 2.29 | 都市ガス(kgCO2/㎥) |  |  | 都市ガス | 45
| 5.89 | LPG(kgCO2/㎥) |  |  | LPG | 100
コレモガス量[m3]
[5 empty] | 都市ガス | 0.384
[5 empty] | LPG | 0.1728
（令和5年度_様式9）
（令和5年度_様式9）
（令和5年度_様式9）

## 記入例
CO2削減効果算定シート
〇寒冷地エアコン用
・緑色のセルに必要事項を記載すること。その他のセルは変更しないこと。
| 導入前の機器 | 導入後の機器
製造メーカー | コロナ | ダイキン
機器名称 | 寒冷地用大型ストーブ Bシリーズ | ルームエアコン
型式 | UH-F70BSN | RAS-XK56N2
通年エネルギー消費効率(APF) | -
機器暖房能力【kW】*1 | 6.8 | 9
燃料消費量【灯油L/h、電気kW】*1 | 0.78 | 3.08
運転時間【h】 | 3600 | 2720
想定期間暖房負荷【kWh】 | 24480 | 24480
CO2排出量【t-CO2/年】 | 6991.92 | 4599.3024
CO2削減効果【%】 | 34%
運転時間【h】 | 3600 | (1日24時間運転を5ヶ月）
CO2排出係数 | 2.49 | 灯油(kgCO2/L)
| 0.549 | 電気(kgCO2/kWh)
*1：寒冷地エアコンは冬季(外気2℃)の暖房能力(kW)、消費電力(kW)の値を記載すること。
CO2削減効果算定シート
〇ヒートポンプ温水暖房用
・緑色のセルに記載すること。その他のセルは変更しないこと。
| 導入前の機器 | 導入後の機器
製造メーカー | コロナ | 長府
機器名称 | 寒冷地用大型ストーブ Bシリーズ | ヒートポンプ式冷温水熱源機
型式 | UH-F70BSN | AEYC-0640M
エネルギー消費効率(COP) | -
燃料消費量【灯油L/h、電気kW】*1 | 0.78 | 1.635
運転時間【h】 | 3600
CO2排出量【t-CO2/年】 | 6991.92 | 3231.414
CO2削減効果【%】 | 53%
（参考）運転時間【h】 | 3600 | (1日24時間運転を5ヶ月）
CO2排出係数 | 2.49 | 灯油(kgCO2/L)
| 0.549 | 電気(kgCO2/kWh)
*1：ヒートポンプ温水暖房は冬季(外気2℃)の消費電力(kW)の値を記載すること。
CO2削減効果算定シート
〇エコキュート用
・緑色のセルに記載すること。その他のセルは変更しないこと。
| 導入前の機器 | 導入後の機器
製造メーカー | ノーリツ | 長府
機器名称 | エコフィール石油給湯器 | ヒートポンプ式冷温水熱源機
型式 | OTQ-C(G)4706 | EQ37WFHV(E)(H) |  | 1KW＝ | 860 | Kcal/ｈ
寒冷地年間給湯効率、給湯保温効率 | -
エコキュートのタンク容量【L】 | - | 370 |  |  | 29970
加温能力【電気kW】*1 | - | 4.5 |  | 0.64823 | 7.7442 | 時間
燃料消費量【灯油kW、電気kW】*2 | 53.76 | 1
燃料消費量【灯油L/h、電気kW】*3 | 5.22 | 1.5
運転時間【日】 | 365
CO2排出量【t-CO2/年】 | 3075.3302 | 1939.7734
CO2削減効果【%】 | 36%
（参考）温度条件 | 水温9℃、給湯温度90℃、夏季6か月、冬季6か月
CO2排出係数 | 2.49 | 灯油(kgCO2/L)
| 0.549 | 電気(kgCO2/kWh)
*1：エコキュートの加温能力(kW、中間期、冬季)の値を記載すること。
*2：エコキュートは中間期(外気16℃DB)の消費電力(kW)の値を記載すること。
*3：エコキュートは冬季(外気7℃DB)の消費電力(kW)の値を記載すること。
CO2削減効果算定シート
〇エコジョーズ＋コレモ用
・緑色のセルに記載すること。その他のセルは変更しないこと。
全てコレモのカタログに記載がある値を使用して計算しています。
| 導入前の機器 | 導入後の機器 | [5 empty] | コレモの使用量
製造メーカー(導入前の給湯機) | ノーリツ | 北ガス | [5 empty] | コレモのガス消費量（4.8kW）をMJ換算 | 17.28
機器名称(導入前の給湯機) | エコフィール石油給湯器 | エコジョーズ | [5 empty] | 1時間当たりの消費量 | 0.384
型式(導入前の給湯機) | OTQ-C(G)4706 | [6 empty] | 年間使用量（×運転時間） | 1382.4
使用燃料(導入前の給湯機) | 灯油 | 都市ガス
燃料消費量【灯油L/h、ガスkw】 (導入前の給湯機) | 4.8 | 44.2 | 消費量は給湯と暖房を分けています。 |  |  |  |  | CO2排出量 | 8142.336 | 45 | MJ/ｍ３
台数(導入前の給湯機) | 1 | 1 | コレモは別で計算していますが、考え方は「エコジョーズの暖房16.5kW＋コレモ4.8kW」となります。 |  |  |  |  | 電気の削減量
製造メーカー(導入前の暖房機) | コロナ | 北ガス | CO2削減量には電気代削減分が含まれています。 |  |  |  |  | コレモの発電能力（1.2kW)×運転時間 | 4320
機器名称(導入前の暖房機) | 寒冷地用大型ストーブ Bシリーズ | コレモ | [5 empty] | 削減量×電気の排出係数 | 2371.68
型式(導入前の暖房機) | UH-F70BSN | GECJ12B3NL | [5 empty] | コレモによるエコジョーズのガス削減量
燃料消費量【灯油L/h、ガスkw】 (導入前の暖房機) | 0.78 | 16.5 | 7.14 | 4.856 | 4.856 |  |  | コレモの熱出力（2.9kW）をMJ換算 | 10.44
台数(導入前の暖房機) | 3 | 1 | [5 empty] | エコジョーズの暖房削減量（暖房熱効率89％） | 0.26067
運転時間【h】 | 3600 |  | EJガス量 | コレモガス量[m3] | ガス削減量[m3] |  |  | 年間使用量（×運転時間） | 938.427
CO2排出量【t-CO2/年】 | 64002.96 | 38677.8822 |  | 0.384 | 0.26067 |  |  | CO2削減量 | 5527.3348
4.8
CO2削減効果【%】 | 39% |  |  |  |  | 排出量 |  | エコジョーズのCO2排出量+コレモのCO2排出量ー電気のCO2削減量ーエコジョーズのCO2削減量
[5 empty] | 都市ガス | 2.29 |  | 合計 | 103209.9452
（参考）運転時間【h】 | 3600 | (1日10時間運転を12ヶ月） |  |  | LPG | 5.89
CO2排出係数 | 2.49 | 灯油(kgCO2/L) |  |  | 2.29 |  | 45
| 0.549 | 電気(kgCO2/kWh) |  |  |  | 発熱量(MJ/㎥)
| 2.29 | 都市ガス(kgCO2/㎥) |  |  | 都市ガス | 45
| 5.89 | LPG(kgCO2/㎥) |  |  | LPG | 100
コレモガス量[m3]
[5 empty] | 都市ガス | 0.384
[5 empty] | LPG | 0.1728
（令和5年度_様式9）
（令和5年度_様式9）
（令和5年度_様式9）