## 様式９
CO2削減効果算定シート ※様式９の提出の際は、入力値が確認できるカタログ等の写しを合わせて添付して下さい。
〇寒冷地エアコン用
・緑色のセルに必要事項を記載すること。その他のセルは変更しないこと。
| 導入前の機器 | 導入後の機器
製造メーカー
機器名称
型式
通年エネルギー消費効率(APF)*1 | ー
機器暖房能力【kW】*2
燃料消費量【灯油L/h、電気kW】*2
運転時間【h】 | 3600 | #DIV/0!
想定期間暖房負荷【kWh】 | 0 | 0
CO2排出量【t-CO2/年】 | 0 | #DIV/0!
CO2削減効果【%】 | #DIV/0!
運転時間【h】 | 3600 | (1日24時間運転を5ヶ月）
CO2排出係数 | 2.5 | 灯油(kgCO2/L)
| 0.533 | 電気(kgCO2/kWh)
*1：APFは5.1以上であること。
*2：寒冷地エアコンは冬季(外気2℃)の暖房能力(kW)、消費電力(kW)の値を記載すること。
CO2削減効果算定シート ※様式９の提出の際は、入力値が確認できるカタログ等の写しを合わせて添付して下さい。
〇ヒートポンプ温水暖房用
・緑色のセルに記載すること。その他のセルは変更しないこと。
| 導入前の機器 | 導入後の機器
製造メーカー
機器名称
型式
エネルギー消費効率(COP)*1 | ー
燃料消費量【灯油L/h、電気kW】*2
運転時間【h】 | 3600
CO2排出量【t-CO2/年】 | 0 | 0
CO2削減効果【%】 | #DIV/0!
（参考）運転時間【h】 | 3600 | (1日24時間運転を5ヶ月）
CO2排出係数 | 2.5 | 灯油(kgCO2/L)
| 0.533 | 電気(kgCO2/kWh)
*1：COPは3.9以上であること。
*2：ヒートポンプ温水暖房は冬季(外気2℃)の消費電力(kW)の値を記載すること。
CO2削減効果算定シート ※様式９の提出の際は、入力値が確認できるカタログ等の写しを合わせて添付して下さい。
〇エコキュート用
・緑色のセルに記載すること。その他のセルは変更しないこと。
| 導入前の機器 | 導入後の機器
製造メーカー
機器名称 |  |  |  | 1KW＝ | 860 | Kcal/ｈ
型式
寒冷地年間給湯効率、給湯保温効率＊1 | ー |  |  |  | 0 | タンク加熱量Kcal/タンク
エコキュートのタンク容量【L】 | ー |  |  | #DIV/0! | #DIV/0! | 時間
加温能力【電気kW】*2 | ー
燃料消費量【灯油kW、電気kW】*3
燃料消費量【灯油L/h、電気kW】*4
運転時間【日】 | 365
CO2排出量【t-CO2/年】 | #DIV/0! | #DIV/0!
CO2削減効果【%】 | #DIV/0!
（参考）温度条件 | 水温9℃、給湯温度90℃、夏季6か月、冬季6か月
CO2排出係数 | 2.5 | 灯油(kgCO2/L)
| 0.533 | 電気(kgCO2/kWh)
*1：寒冷地年間給湯効率、給湯保温効率は2.7以上であること。
*2：エコキュートの加温能力(kW、中間期、冬季)の値を記載すること。
*3：エコキュートは中間期(外気16℃DB)の消費電力(kW)の値を記載すること。
*4：エコキュートは冬季(外気7℃DB)の消費電力(kW)の値を記載すること。
CO2削減効果算定シート ※様式９の提出の際は、入力値が確認できるカタログ等の写しを合わせて添付して下さい。
〇エコジョーズ＋コレモ用
・緑色のセルに記載すること。その他のセルは変更しないこと。 | [7 empty] | 全てコレモのカタログに記載がある値を使用して計算しています。
コレモの使用量
| 導入前の機器 | 導入後の機器 | [5 empty] | コレモのガス消費量（4.8kW）をMJ換算 | 17.28
製造メーカー (導入前の給湯機/導入後のエコジョーズ) | [7 empty] | 1時間当たりの消費量 | 0.384
機器名称 (導入前の給湯機/導入後のエコジョーズ) |  | エコジョーズ | [5 empty] | 年間使用量（×運転時間） | 1382.4
型式 (導入前の給湯機/導入後のエコジョーズ)
使用燃料 (導入前の給湯機/導入後のエコジョーズ) | 灯油 |  | 消費量は給湯と暖房を分けています。 |  |  |  |  | CO2排出量 | 8142.336 | 45 | MJ/ｍ３
給湯 燃料消費量【灯油L/h、ガスkw】 (導入前の給湯機/導入後のエコジョーズ) |  |  | コレモは別で計算していますが、考え方は「エコジョーズの暖房16.5kW＋コレモ4.8kW」となります。 |  |  |  |  | 電気の削減量
台数 (導入前の給湯機/導入後のエコジョーズ) |  |  | CO2削減量には電気代削減分が含まれています。 |  |  |  |  | コレモの発電能力（1.2kW)×運転時間 | 4320
製造メーカー (導入前の暖房機/導入後のコレモ) | [7 empty] | 削減量×電気の排出係数 | 2302.56
機器名称 (導入前の暖房機/導入後のコレモ) |  | コレモ | [5 empty] | コレモによるエコジョーズのガス削減量
型式 (導入前の暖房機/導入後のコレモ) |  |  | 0 | 0 | 0 |  |  | コレモの熱出力（2.9kW）をMJ換算 | 10.44
暖房 燃料消費量【灯油L/h、ガスkw】 (導入前の暖房機/導入後のエコジョーズ) | [7 empty] | エコジョーズの暖房削減量（暖房熱効率89％） | 0.26067
台数 (導入前の暖房機/導入後のエコジョーズ) |  |  | EJガス量 | コレモガス量[m3] | ガス削減量[m3] |  |  | 年間使用量（×運転時間） | 938.427
運転時間【h】 | 3600 |  |  | #N/A | #N/A |  |  | CO2削減量 | 5527.3348
CO2排出量【t-CO2/年】 | 0 | #N/A |  | 4.8
[6 empty] | 排出量 |  | エコジョーズのCO2排出量+コレモのCO2排出量ー電気のCO2削減量ーエコジョーズのCO2削減量
CO2削減効果【%】 | #N/A |  |  |  | 都市ガス | 2.29 |  | 合計 | 312.4412
[5 empty] | LPG | 5.89
（参考）運転時間【h】 | 3600 | (1日10時間運転を12ヶ月）
[5 empty] | #N/A |  | #N/A
CO2排出係数 | 2.5 | 灯油(kgCO2/L) |  |  |  | 発熱量(MJ/㎥)
| 0.533 | 電気(kgCO2/kWh) |  |  | 都市ガス | 45
| 2.29 | 都市ガス(kgCO2/㎥) |  |  | LPG | 100
| 5.89 | LPG(kgCO2/㎥) |  |  |  | コレモガス量[m3]
[5 empty] | 都市ガス | 0.384
[5 empty] | LPG | 0.1728
（令和6年度_様式9）
（令和6年度_様式9）
（令和6年度_様式9）
（令和6年度_様式9）

## 記入例
CO2削減効果算定シート ※様式９の提出の際は、入力値が確認できるカタログ等の写しを合わせて添付して下さい。
〇寒冷地エアコン用
・緑色のセルに必要事項を記載すること。その他のセルは変更しないこと。
| 導入前の機器 | 導入後の機器
製造メーカー | サンポット | 三菱電機
機器名称 | 半密閉式ストーブ | ズバ暖霧ヶ峰
型式 | UFH-777UKC | MSZ-VXV7124S-W
通年エネルギー消費効率(APF)*1 | ー | 5.8
機器暖房能力【kW】*2 | 7.66 | 9.8
燃料消費量【灯油L/h、電気kW】*2 | 0.946 | 3.77
運転時間【h】 | 3600 | 2813.8776
想定期間暖房負荷【kWh】 | 27576 | 27576
CO2排出量【t-CO2/年】 | 8514 | 5654.2337
CO2削減効果【%】 | 33%
運転時間【h】 | 3600 | (1日24時間運転を5ヶ月）
CO2排出係数 | 2.5 | 灯油(kgCO2/L)
| 0.533 | 電気(kgCO2/kWh)
*1：APFは5.1以上であること。
*2：寒冷地エアコンは冬季(外気2℃)の暖房能力(kW)、消費電力(kW)の値を記載すること。
CO2削減効果算定シート ※様式９の提出の際は、入力値が確認できるカタログ等の写しを合わせて添付して下さい。
〇ヒートポンプ温水暖房用
・緑色のセルに記載すること。その他のセルは変更しないこと。
| 導入前の機器 | 導入後の機器
製造メーカー | コロナ | 長府
機器名称 | 寒冷地用大型ストーブ Bシリーズ | ヒートポンプ式冷温水熱源機
型式 | UH-F70BSN | AEYC-0640M
エネルギー消費効率(COP)*1 | ー | 4.1
燃料消費量【灯油L/h、電気kW】*2 | 0.78 | 1.635
運転時間【h】 | 3600
CO2排出量【t-CO2/年】 | 7020 | 3137.238
CO2削減効果【%】 | 55%
（参考）運転時間【h】 | 3600 | (1日24時間運転を5ヶ月）
CO2排出係数 | 2.5 | 灯油(kgCO2/L)
| 0.533 | 電気(kgCO2/kWh)
*1：COPは3.9以上であること。
*2：ヒートポンプ温水暖房は冬季(外気2℃)の消費電力(kW)の値を記載すること。
CO2削減効果算定シート ※様式９の提出の際は、入力値が確認できるカタログ等の写しを合わせて添付して下さい。
〇エコキュート用
・緑色のセルに記載すること。その他のセルは変更しないこと。
| 導入前の機器 | 導入後の機器
製造メーカー | コロナ | 三菱電機
機器名称 | 石油小型給湯器 | 家庭用自然冷媒CO2ヒートポンプ給湯機 |  | 1KW＝ | 860 | Kcal/ｈ
型式 | UIB-SA38XP | SRT-PK376UBD
寒冷地年間給湯効率、給湯保温効率＊1 | ー | 3.4 |  |  | 29970 | タンク加熱量Kcal/タンク
エコキュートのタンク容量【L】 | ー | 370 |  | 0.78951 | 7.7442 | 時間
加温能力【電気kW】*2 | ー | 4.5
燃料消費量【灯油kW、電気kW】*3 | 44.14 | 1
燃料消費量【灯油L/h、電気kW】*4 | 4.29 | 1.5
運転時間【日】 | 365
CO2排出量【t-CO2/年】 | 3090.6237 | 1883.2408
CO2削減効果【%】 | 39%
（参考）温度条件 | 水温9℃、給湯温度90℃、夏季6か月、冬季6か月
CO2排出係数 | 2.5 | 灯油(kgCO2/L)
| 0.533 | 電気(kgCO2/kWh)
*1：寒冷地年間給湯効率、給湯保温効率は2.7以上であること。
*2：エコキュートの加温能力(kW、中間期、冬季)の値を記載すること。
*3：エコキュートは中間期(外気16℃DB)の消費電力(kW)の値を記載すること。
*4：エコキュートは冬季(外気7℃DB)の消費電力(kW)の値を記載すること。
CO2削減効果算定シート ※様式９の提出の際は、入力値が確認できるカタログ等の写しを合わせて添付して下さい。
〇エコジョーズ＋コレモ用
・緑色のセルに記載すること。その他のセルは変更しないこと。 | [7 empty] | 全てコレモのカタログに記載がある値を使用して計算しています。
コレモの使用量
| 導入前の機器 | 導入後の機器 | [5 empty] | コレモのガス消費量（4.8kW）をMJ換算 | 17.28
製造メーカー (導入前の給湯機/導入後のエコジョーズ) | コロナ | リンナイ | [5 empty] | 1時間当たりの消費量 | 0.384
機器名称 (導入前の給湯機/導入後のエコジョーズ) | 石油給湯器付ふろがま | エコジョーズ | [5 empty] | 年間使用量（×運転時間） | 1382.4
型式 (導入前の給湯機/導入後のエコジョーズ) | UKB-AG470AMX | RUFH-EM2406AFF2-1BKT
使用燃料 (導入前の給湯機/導入後のエコジョーズ) | 灯油 | 都市ガス | 消費量は給湯と暖房を分けています。 |  |  |  |  | CO2排出量 | 8142.336 | 45 | MJ/ｍ３
給湯 燃料消費量【灯油L/h、ガスkw】 (導入前の給湯機/導入後のエコジョーズ) | 5.2 | 44.2 | コレモは別で計算していますが、考え方は「エコジョーズの暖房16.5kW＋コレモ4.8kW」となります。 |  |  |  |  | 電気の削減量
台数 (導入前の給湯機/導入後のエコジョーズ) | 1 | 1 | CO2削減量には電気代削減分が含まれています。 |  |  |  |  | コレモの発電能力（1.2kW)×運転時間 | 4320
製造メーカー (導入前の暖房機/導入後のコレモ) | コロナ | アイシン | [5 empty] | 削減量×電気の排出係数 | 2302.56
機器名称 (導入前の暖房機/導入後のコレモ) | 密閉式石油ストーブ | コレモ | [5 empty] | コレモによるエコジョーズのガス削減量
型式 (導入前の暖房機/導入後のコレモ) | UHB-TPM1030 | GECJ12B3NL | 6.402 | 4.856 | 4.856 |  |  | コレモの熱出力（2.9kW）をMJ換算 | 10.44
暖房 燃料消費量【灯油L/h、ガスkw】 (導入前の暖房機/導入後のエコジョーズ) | 1.202 | 16.5 | [5 empty] | エコジョーズの暖房削減量（暖房熱効率89％） | 0.26067
台数 (導入前の暖房機/導入後のエコジョーズ) | 1 | 1 | EJガス量 | コレモガス量[m3] | ガス削減量[m3] |  |  | 年間使用量（×運転時間） | 938.427
運転時間【h】 | 3600 |  |  | 0.384 | 0.26067 |  |  | CO2削減量 | 5527.3348
CO2排出量【t-CO2/年】 | 57618 | 38747.0022 |  | 4.8
[6 empty] | 排出量 |  | エコジョーズのCO2排出量+コレモのCO2排出量ー電気のCO2削減量ーエコジョーズのCO2削減量
CO2削減効果【%】 | 32% |  |  |  | 都市ガス | 2.29 |  | 合計 | 103279.0652
[5 empty] | LPG | 5.89
（参考）運転時間【h】 | 3600 | (1日10時間運転を12ヶ月）
[5 empty] | 2.29 |  | 45
CO2排出係数 | 2.5 | 灯油(kgCO2/L) |  |  |  | 発熱量(MJ/㎥)
| 0.533 | 電気(kgCO2/kWh) |  |  | 都市ガス | 45
| 2.29 | 都市ガス(kgCO2/㎥) |  |  | LPG | 100
| 5.89 | LPG(kgCO2/㎥) |  |  |  | コレモガス量[m3]
[5 empty] | 都市ガス | 0.384
[5 empty] | LPG | 0.1728
（令和6年度_様式9）
（令和6年度_様式9）
（令和6年度_様式9）
（令和6年度_様式9）