## 仕様
ドローン性能比較表 |  |  |  |  | （様式２）
・貴社提案ドローンの仕様をご記入ください。
・仕様が不明な場合や、性能・機能がない場合でも、空欄とせず、「不明」「なし」等ご記入ください。
・項目が不足する場合は行を赤字で追加してください。
DJI Matrice ４T |  |  |  | 貴社提案ドローン
機器 | 項目 | 仕様 | 備考 | 仕様 | 備考
機体 | 離陸重量（プロペラ装着時） | 1219 g | バッテリー・プロペラ・microSDカード含む
機体 | 離陸重量（低騒音プロペラ装着時） | 1229 g | バッテリー・プロペラ・microSDカード含む
機体 | 最大離陸重量 | 標準プロペラ：1420 g / 低騒音プロペラ：1430 g
機体 | サイズ（折りたたんだ状態） | 約260.6×113.7×138.4 mm | 長さ×幅×高さ
機体 | サイズ（展開した状態） | 約307.0×387.5×149.5 mm | 長さ×幅×高さ（プロペラ除く）
機体 | 最大ペイロード | 200 g
機体 | プロペラサイズ | 10.8インチ
機体 | 対角ホイールベース | 438.8 mm
機体 | 最大上昇速度 | 10 m/s | アクセサリー装着時は6 m/s
機体 | 最大下降速度 | 8 m/s | アクセサリー装着時は6 m/s
機体 | 最大水平速度（海抜・無風） | 21 m/s | 前方飛行：21 m/s、後方飛行：18 m/s、側方飛行：19 m/s
機体 | 最大高度 | 6000 m
機体 | 最大動作高度（ペイロード含む） | 4000 m
機体 | 最大飛行時間（無風時） | 標準プロペラ：49分 / 低騒音プロペラ：46分 | ペイロードなし・残量0%まで
機体 | 最大ホバリング時間（無風時） | 標準プロペラ：42分 / 低騒音プロペラ：39分 | 海抜0m・無風環境
機体 | 最大飛行距離（無風時） | 標準プロペラ：35 km / 低騒音プロペラ：32 km
機体 | 最大風圧抵抗 | 12 m/s | 離着陸時の最大風圧抵抗を示します
機体 | 最大ピッチ角 | 35°
機体 | 動作環境温度 | -10°C〜40°C
機体 | GNSS | GPS + Galileo + BeiDou + GLONASS | GLONASSはRTKモジュール有効時のみ
機体 | ホバリング精度範囲（無風/微風） | ビジョン：±0.1 m / GNSS：±0.5 m / RTK：±0.1 m
機体 | RTK GNSS精度 | 水平：1 cm + 1 ppm、垂直：1.5 cm + 1 ppm | RTK Fix時
機体 | 内部ストレージ | なし
機体 | ポート | E-Port×1、E-Port Lite×1 | サードパーティ製PSDK等対応
機体 | プロペラ型式 | 1157F（標準プロペラ） / 1154F（低騒音プロペラ）
機体 | ビーコン | 機体に内蔵
カメラ | イメージセンサー | 広角：1/1.3インチCMOS（48 MP） 中望遠：1/1.3インチCMOS（48 MP） テレフォト：1/1.5インチCMOS（48 MP） | 有効画素数各48 MP
カメラ | レンズ (DJI Matrice 4T 広角) | FOV：82°、焦点距離：24 mm、絞り：f/1.7 | フォーカス：1 m～∞
カメラ | レンズ (中望遠カメラ) | FOV：35°、焦点距離：70 mm、絞り：f/2.8 | フォーカス：3 m～∞
カメラ | レンズ (望遠カメラ) | FOV：15°、焦点距離：168 mm、絞り：f/2.8 | フォーカス：3 m～∞
カメラ | ISO感度 | ノーマル：ISO 100～ISO 25600 夜間撮影モードはモデル・カメラにより最大819200まで拡張
カメラ | シャッター速度 | 2〜1/8000秒
カメラ | 最大静止画サイズ | 広角・中望遠：8064 × 6048 テレフォト：8192 × 6144
カメラ | 動画コーデック＆解像度 | H.264/H.265 4K：3840 × 2160@30fps フルHD：1920 × 1080@30fps | 最大ビットレート H.264：60Mbps / H.265：40Mbps
カメラ | デジタルズーム | 16倍（112倍ハイブリッドズーム） | テレフォト（望遠）カメラ
レーザーモジュール | レーザー距離測定 | 測定範囲：1800 m (1 Hz) @20% 反射率ターゲット | 距離測定精度：1〜3 mで<0.3m、その他は仕様参照
赤外線サーマルカメラ | 熱画像撮像装置 | 非冷却VOxマイクロボロメータ
赤外線サーマルカメラ | 解像度 / 画素ピッチ | 640 × 512 / 12 μm
赤外線サーマルカメラ | フレームレート / レンズ | 30 Hz / DFOV：45°±0.3°、焦点距離：53 mm、絞り：f/1.0
赤外線サーマルカメラ | 温度測定範囲 | 高利得モード：-20°C〜150°C 低利得モード：0°C〜550°C
赤外線サーマルカメラ | デジタルズーム | 28倍
ジンバル | 映像ブレ補正 | 3軸（チルト、ロール、パン）
ジンバル | 機械的可動範囲 (Matrice 4T) | チルト：-140°～113°、ロール：-52°～52°、パン：-65°～65° | ソフトリミットあり
ジンバル | 制御可能な回転範囲 | チルト：-90°～70° / パン：操作不可 | ヨー軸はMSDK経由で制御可能
送信機 | システム / 重量 | Android 11 / 1.15 kg | 外部バッテリーを除く
送信機 | サイズ | 約268×163×94.5 mm | 長さ×幅×高さ（アンテナ・スティック含む）
送信機 | 外部インターフェイス | HDMI 1.4、SD3.0、Type-C（OTG/PD充電対応）、USB-A
AL1スポットライト | 重量 / サイズ | 99 g（ブラケット含む） / 95×164×30 mm | アクセサリー（オプション）
AL1スポットライト | 最大電力 / 照度 | 32 W / 4.3±0.2ルクス @ 100 m | 有効照射角度23°
AS1スピーカー | 重量 / サイズ | 92.5 g（ブラケット含む） / 73×70×52 mm | アクセサリー（オプション）
AS1スピーカー | 最大電力 / 最大音量 | 15 W / 114 dB @ 1 m | 有効放送距離300m