## ①端末・周辺機器等一覧
No. | 設置場所 | 端末・周辺機器等番号 | 端末・周辺機器等名称 | 台数 | 備考 | 想定製品（型名） | 想定製品（品名）
1 | 菊水分庁舎 | P-ETC001 | ラックコンソール | 2 |  | PY-R1DP1 | 17ｲﾝﾁﾗｯｸ・ｺﾝｿｰﾙ(RC25)【100V,3m】
2 |  | P-ETC002 | KVMスイッチ | 4 |  | PY-KVFA08 | アナログKVMスイッチ(8ポート)
3 |  | P-ETC003 | PDU | 12 |  | HKC2650PT | 引掛形 コンセントバー8ヶ口 1Uタイプ プロテクター付接地 NEMA L6-30
4 |  | P-ETC004 | スリット付台板 | 1 |  | RPK15-69LSB | スリット付台板
5 |  | P-ETC005 | スーパーマルチドライブユニット | 3 |  | FMV-NSM5 | FMV-NSM5
6 | 本庁舎 | P-PC001 | 運用管理PC | 3 |  | FMVA0B001 | LIFEBOOK A5513/M
7 |  | P-PRT001 | プリンタ | 1 |  | XL-9460 | ページプリンタ

## ②端末・周辺機器等詳細仕様
No. | 設置場所 | 端末・周辺機器等番号 | 端末･周辺機器等名称 | 種別 | 仕様 | 想定製品（型名） | 想定製品（品名）
1 | 菊水分庁舎 | P-ETC001 | ラックコンソール | 装置 | ・ラック搭載が可能で、液晶ディスプレイとキーボード／ポインティングデバイスを備え、ラック1Uサイズの引き出しに収めることが可能であること。 ・スライドレール縮小時の寸法は、486(W)× 680(D) × 43(H)程度であること。 | PY-R1DP1 | 17ｲﾝﾁﾗｯｸ・ｺﾝｿｰﾙ(RC25)【100V,3m】
|  |  |  | マウス | ・2ボタンタッチパッドのマウスを有すること。
|  |  |  | キーボード | ・キーボードは、OADG準拠の109A 日本語キーボードであること。
2 | 菊水分庁舎 | P-ETC002 | KVMスイッチ | 装置 | ・ラック搭載が可能で、最大8台のサーバが接続可能であること。 ・寸法は、437(W) × 210(D)× 45.0(H)程度であること。 | PY-KVFA08 | アナログKVMスイッチ(8ポート)
3 | 菊水分庁舎 | P-ETC003 | PDU | 装置 | ・サーバラックにマウントが可能であり、1ラックあたり4本以上設置が可能なこと。 | HKC2650PT | 引掛形 コンセントバー8ヶ口 1Uタイプ プロテクター付接地
|  |  |  | 出力 | ・アウトプット接続として、NEMAL6-15P形状の接続口を8個以上有すること。
|  |  |  | 入力 | ・入力形状はNEMA L6-30であること。 ・入力電流は最大で30Aまで可能なこと。
4 | 菊水分庁舎 | P-ETC004 | スリット付台板 | 装置 | ・許容荷重が60kg以上であること。 ・ラックマウント可能なこと。 | RPK15-69LSB | スリット付台板
5 | 菊水分庁舎 | P-ETC005 | スーパーマルチドライブユニット | 装置 | ・CD-R, CD-RW、DVD-RAM(両面9.4/GB,片面：4.7GB)、DVD-R, DVD-R DL, DVD-RW、DVD+R, DVD+R DL, DVD+RWに対応していること。 ・USBケーブルでサーバと接続可能なこと。 | FMV-NSM5 | FMV-NSM5
6 | 本庁舎 | P-PC001 | 運用管理PC | CPU | ・インテル® Core™ i5-1345U プロセッサー 又は当CPUと同等の能力を有するCPUであること。 | FMVA0B001 | LIFEBOOK A5513/M
|  |  |  | メモリ | ・8GB以上搭載すること。
|  |  |  | ディスク | ・500GB以上のディスク装置を内蔵すること。
|  |  |  | LANインタフェース | ・1000BASE-T/100BASE-TX/10BASE-Tに対応したLANインタフェースを1ポート以上有すること。
|  |  |  | 無線LANインタフェース | －
|  |  |  | 拡張端子 | ・USB 3.0以上の端子を4個以上内蔵すること。
|  |  |  | 筐体形状 | ・ノート型PCであること。また、本体・キーボード等が(本体サイズ：三辺合計660mm、本体重量2.0kg)のサイズ・重量に収まっていること。
|  |  |  | ディスプレイ | ・15インチ以上のTFTカラー液晶であること。また横1366ピクセル×縦768ピクセル（HD）以上の解像度を有すること。
|  |  |  | セキュリティ | ・盗難防止ロック・ワイヤーに対応していること。 ・BIOSパスワードロック機能を有すること。 ・ハードディスクパスワードロック機能を有すること。
|  |  |  | 電池容量 | ・JEITAバッテリー動作時間測定法(Ver2.0)で8時間以上動作すること。
|  |  |  | 光学ドライブ装置 | ・CD-ROM、DVD-ROMを読み込み可能なDVDドライブを搭載すること。
|  |  |  | マウス | ・スクロール機能を有する800カウント以上の2つボタン式で光学方式のUSB接続ができるマウスを用意すること。
|  |  |  | キーボード | ・JIS標準準拠のキーボードを内蔵すること。
7 | 本庁舎 | P-PRT001 | プリンタ | 本体 | ・モノクロレーザープリンタであること。 | XL-9460 | ページプリンタ
|  |  |  | 印刷速度 | ・A4：46.0ページ/分、A3：25.7ページ/分（片面）程度であること。
|  |  |  | 用紙サイズ | ・A3、B4、A4、B5、A5、A6、レターに対応すること。
|  |  |  | 両面印刷 | ・両面印刷が可能なこと。
|  |  |  | 給紙 | ・給紙カセットは、A3からA5、レター、リーガル、ユーザー定義サイズに対応し、積載可能枚数が550枚程度のものを備えること。 ・給紙トレイは、A3からA5、レター、リーガル、ユーザー定義サイズ、官製ハガキに対応し、給紙可能枚数が100枚程度のものを備えること。
|  |  |  | 排紙 | ・500枚程度収容可能なトレイを1つ以上備えること。
|  |  |  | 接続インタフェース | ・LANインタフェース(1000BASE-T/100BASE-TX、10BASE-T)を備えること。
|  |  |  | メモリ | ・128MB程度を搭載していること。